## Sheet1
E.1 分部分项工程量清单计价表
工程名称：合肥市第八人民医院门急诊综合楼东北角人行道拆除及路面硬化项目 | [5 empty] | 标段： |  |  |  |  | 第1页 共3页
序号 | 项目编码 | 项目名称 |  | 项目特征描述 | 计量 单位 |  | 工程量 | 金额（元）
[8 empty] | 综合单价 | 合价 | 其中
[10 empty] | 定额 人工费 |  | 定额 机械费 | 暂估价
1 | 041001002001 | 拆除人行道 |  | 1、材质：透水砖 2、满足业主要求 | 项 |  | 1.000
2 | 041001005001 | 拆除侧、平（缘）石 |  | 1、材质：石质侧石 2、满足业主要求 | m |  | 75.400
3 | 040101001001 | 挖一般土方 |  | 1、土壤类别：现场现状土 2、挖土深度：60cm 3、满足业主使用要求 | m3 |  | 64.830
4 | 040103002001 | 余方弃置 |  | 1、废弃料品种：废弃土方、建筑垃圾 2、运距：3km 3、满足环保要求 | m3 |  | 68.080
5 | 010101001001 | 平整场地 |  | 1、土壤类别：现场现状土 2、满足业主使用要求 | m2 |  | 378.240
6 | 040202011001 | 碎石 |  | 1、石料规格：颗粒级配 2、厚度：10cm | m2 |  | 154.700
7 | 040203007001 | 水泥混凝土 |  | 1、混凝土强度等级：C25商品混凝土 2、厚度：15cm | m2 |  | 154.700
8 | WB040203009001 | 模板 |  | 1、厚度：15cm | m2 |  | 154.700
9 | WB040203014001 | 养生 |  | 1、养生形式：养生布养生 | m2 |  | 154.700
10 | WB040203013001 | 路面刻痕 |  | 1、刻痕：刻痕、冲洗、清扫。 | m2 |  | 154.700
11 | WB040203012001 | 伸缩缝 |  | 1、伸缩缝 | m2 |  | 154.700
12 | 040203007002 | 水泥混凝土 |  | 1、混凝土强度等级：C25商品混凝土 2、厚度：5cm | m2 |  | 195.040
13 | WB040203009002 | 模板 |  | 1、厚度：5cm | m2 |  | 195.040
14 | WB040203012002 | 伸缩缝 |  | 1、伸缩缝 | m2 |  | 195.040
测评合格编号:2021JS-02【新点造价软件V10.0安徽版】
E.1 分部分项工程量清单计价表
工程名称：合肥市第八人民医院门急诊综合楼东北角人行道拆除及路面硬化项目 | [5 empty] | 标段： |  |  |  |  | 第2页 共3页
序号 | 项目编码 | 项目名称 |  | 项目特征描述 | 计量 单位 |  | 工程量 | 金额（元）
[8 empty] | 综合单价 | 合价 | 其中
[10 empty] | 定额 人工费 |  | 定额 机械费 | 暂估价
15 | 040204004001 | 安砌混凝土侧石 |  | 1、材料品种、规格：现场拆除侧石-利旧 2、5cmC15混凝土垫层、1:3水泥砂浆安砌及填缝 3、满足业主使用要求 | m |  | 75.400
16 | ZB040101001001 | 彩钢板围挡后移 |  | 1、总长约39m 2、满足业主使用要求 | 项 |  | 1.000
17 | ZB040101001003 | 围挡拆除 |  | 1、材料品种：彩钢板 2、支撑类型：镀锌方钢 3、满足业主使用要求 | m |  | 24.000
18 | 011503001001 | 金属扶手、栏杆、栏板 |  | 1、扶手材料种类、规格、品牌：镀锌方钢 2、栏杆材料种类、规格、品牌：镀锌方钢 3、规格、尺寸、样式、颜色、高度参照现有栏杆样式制作安装（包括栏杆立柱、基础、1.5m宽栏杆小门制作等） 4、栏杆高度须与现有栏杆高度保持一致，具体须满足业主使用要求 | m |  | 26.000
19 | 010401003001 | 实心砖挡墙 |  | 1、砖品种、规格、强度级：标准砖 2、墙体类型：砖挡墙 3、砂浆强度级：水泥砂浆M7.5 4、满足业主使用要求 | m3 |  | 4.680
测评合格编号:2021JS-02【新点造价软件V10.0安徽版】
E.1 分部分项工程量清单计价表
工程名称：合肥市第八人民医院门急诊综合楼东北角人行道拆除及路面硬化项目 | [5 empty] | 标段： |  |  |  |  | 第3页 共3页
序号 | 项目编码 | 项目名称 |  | 项目特征描述 | 计量 单位 |  | 工程量 | 金额（元）
[8 empty] | 综合单价 | 合价 | 其中
[10 empty] | 定额 人工费 |  | 定额 机械费 | 暂估价
20 | 010401009001 | 实心砖柱 |  | 1、砖品种、规格、强度级：标准砖 2、砂浆强度级：水泥砂浆M7.5砌筑，5cmC15混凝土基础垫层 3、栏杆转角砖立柱包括砖基础，位置须满足业主使用要求 4、满足业主使用要求 | m3 |  | 0.170
21 | 011201001001 | 墙面一般抹灰 |  | 1、底层厚度、砂浆配合比：厚 20mm 2、面层厚度、砂浆配合比：水泥砂浆 1∶2.5 抹灰 3、挡土墙及砖柱抹灰，满足业主使用要求 | m2 |  | 31.060
22 | ZB040101001002 | 其他 |  | 1、涉及部分工井改造等 2、具体满足业主使用要求 | 项 |  | 1.000
测评合格编号:2021JS-02【新点造价软件V10.0安徽版】